## Sheet1
parameter | chinese
VbFTD_CellVoltUnbaErr_flg | 电池单体不均衡预警标志位 | MEASUREMENT
LsCTM_BMUMinTemp_deg | 单体最低温度 | MEASUREMENT
LsBTM_BMUMinTemp_deg | 单体最低温度1 | MEASUREMENT
LsBTM_BMUMaxTemp_deg | 单体最高温度1 | MEASUREMENT
VuSOC_ActSOCPre_pct | OCV预估SOC | MEASUREMENT
LuSOC_StatOCVDiffCV_enum | 静态压差一致性系数 | MEASUREMENT
LuSOC_ChgDiffCV_enum | 充电压差一致性系数 | MEASUREMENT
VbFTD_BMUCANErr_flg | 子板通讯丢失故障数组 | MEASUREMENT
VlSOC_BattActDisChgCp_Ah | 实际放电安时 | MEASUREMENT
VlSOC_BattActChgCp_Ah | 实际充电安时 | MEASUREMENT
VlSOC_BattChgRatedCp_Ah | 充电额定容量 | MEASUREMENT
VlSOC_BattRatedCp_Ah | 额定容量 | MEASUREMENT
VeTEMP_P1MaxTempNum_enum | 电池包1最高温度编号 | MEASUREMENT
VeTEMP_P1MinTempNum_enum | 电池包1最低温度编号 | MEASUREMENT
VsTEMP_PTCMaxTemp_deg | PTC温度采集点最高温度 | MEASUREMENT
VsTEMP_PTCMinTemp_deg | PTC温度采集点最低温度 | MEASUREMENT
VsTEMP_PTCAveTemp_deg | PTC平均温度 | MEASUREMENT
VeBATST_BMUMinCellVltNum_enum | 单体电芯最低电压编号 | MEASUREMENT
LslSOC_BattSysI_A | 系统电流 | MEASUREMENT
VePWRCTL_PwrDwnStep_enum | 降功率阶段标志位 | MEASUREMENT
VuBATST_OriBMUMaxCellVlt_mv | 原始系统最高单体电压 | MEASUREMENT
VuBATST_OriBMUMinCellVlt_mv | 原始系统最低单体电压 | MEASUREMENT
VuBATST_OriBMUSecMaxCellVlt_mv | 原始系统次高单体电压 | MEASUREMENT
VuBATST_OriBMUSecMinCellVlt_mv | 原始系统次高单体电压 | MEASUREMENT
VeBATST_OriBMUMaxVltNum_enum | 原始最大单体电压编号 | MEASUREMENT
VeBATST_OriBMUMinVltNum_enum | 原始最小单体电压编号 | MEASUREMENT
VlCRTINT_DischrgAhIntg_Ah | 空 | MEASUREMENT
VlCRTINT_ChrgAhIntg_Ah | 空 | MEASUREMENT
VlCRTINT_DischrgAhIntgODO_Ah | 空 | MEASUREMENT
VlCRTINT_ChrgAhIntgODO_Ah | 空 | MEASUREMENT
LuSOC_facBattCmltCp_enum | 空 | MEASUREMENT
LlSOC_BattStandgTi_min | 空 | MEASUREMENT
LuSOC_facBattTempCp_enum | 空 | MEASUREMENT
VuBATST_BMUCellVltDiff_mv | 单体电芯电压极差 | MEASUREMENT
LeSOC_BattChgStg_enum | 空 | MEASUREMENT
LeSOC_BattFchStg_enum | 空 | MEASUREMENT
LbSOC_BattChgFull_flg | 空 | MEASUREMENT
BMSIN_MLIF_Rly1Ans_enum | 正极继电器应答指令信号 | MEASUREMENT
BMSIN_MLIF_Rly1Cmd_enum | 正极继电器响应控制指令信号 | MEASUREMENT
VbCTCTR_BatteryErrPrectDbSt_enum | 动力电池二级保护故障标志 | MEASUREMENT
BMSIN_MLIF_Rly1Req_enum | 正极继电器请求指令信号 | MEASUREMENT
LlCRTINT_MemChrgAhODO_Ah | 初始EEPROM历史累计充电总安时 | MEASUREMENT
LlCRTINT_MemDischrgAhODO_Ah | 初始EEPROM历史累计放电总安时 | MEASUREMENT
LbSOC_FirstMsgRcv_flg | 空 | MEASUREMENT
LeSOC_BattE2Err_enum | 空 | MEASUREMENT
VuBATST_P1MaxCellVlt_mv | 电池包1单体电芯最大电压 | MEASUREMENT
VuBATST_P1MinCellVlt_mv | 电池包1单体电芯最小电压 | MEASUREMENT
VeBATST_P1MaxCellVltNum_enum | 电池包1单体电芯最大电压编号 | MEASUREMENT
VeBATST_P1MinCellVltNum_enum | 电池包1单体电芯最小电压编号 | MEASUREMENT
VeFTD_LinkRErrNm2EE_enum | 铜排松动所在电芯编号2 | MEASUREMENT
VlSOC_AvlbCpFull_Ah | 电池目标可用容量 | MEASUREMENT
VbFTD_BMU1CANErr_flg | 子板1内部通讯丢失标志位 | MEASUREMENT
VbFTD_BMU2CANErr_flg | 子板2内部通讯丢失标志位 | MEASUREMENT
VbFTD_BMU3CANErr_flg | 子板3内部通讯丢失标志位 | MEASUREMENT
VbFTD_BMU4CANErr_flg | 子板4内部通讯丢失标志位 | MEASUREMENT
VbFTD_BMU5CANErr_flg | 子板5内部通讯丢失标志位 | MEASUREMENT
VbFTD_BMU6CANErr_flg | 子板6内部通讯丢失标志位 | MEASUREMENT
VbFTD_BMU7CANErr_flg | 子板7内部通讯丢失标志位 | MEASUREMENT
VbFTD_BMU8CANErr_flg | 子板8内部通讯丢失标志位 | MEASUREMENT
VbFTD_BMU9CANErr_flg | 子板9内部通讯丢失标志位 | MEASUREMENT
VbFTD_BMU10CANErr_flg | 子板10内部通讯丢失标志位 | MEASUREMENT
VbCTM_ChgIErr_flg | 慢充电流异常标志位 | MEASUREMENT
VbCTM_ACTempHi_flg | 交流插座过温故障 | MEASUREMENT
VbCTM_ChgCanErr_flg | 充电机通讯故障 | MEASUREMENT
VbCEL_CMULost_flg | CMU通讯故障 | MEASUREMENT
LbPBL_InnerCANErrArray_flg | 杨跃武20171012 | MEASUREMENT
LuPBL_OriBMUMinCellVlt_mv | 杨跃武20171012_2 | MEASUREMENT
LuPBL_OriBMUMaxCellVlt_mv | 杨跃武20171012_3 | MEASUREMENT
VeCTM_S2Cmd_enum | S2开关指令 | MEASUREMENT
VeSOC_BattDisChrgDnOff_enum | 停止主动降功率标志位 | MEASUREMENT
VbBATST_BMUn12s5v_flg | BMU采集电压5V异常标志位 | MEASUREMENT
VeBATST_ERRVoltFilt_CT | 自增1计数器 | MEASUREMENT
LuSOC_facChgFullDiff_enum | 充电电流修正系数 | MEASUREMENT
LfFTD_ModVltSum_V | 模组电压累加和 | MEASUREMENT
LfFTD_CellVltSum_V | 单体电压累加和 | MEASUREMENT
LfHRD_EquVltSum_V | 等效电压累加和 | MEASUREMENT
VbFTD_TempOverWrn_flg | 温度过高预警 | MEASUREMENT
VbPBL_BMUBalaWorkMAb_flag | 子板工作模式异常标志 | MEASUREMENT
LeBCM_PumPWMOnMinT_enum | 加热水泵占空比 | MEASUREMENT
LeBCM_PumPWMOnMaxT_enum | 冷却水泵占空比 | MEASUREMENT
LeBCM_PumPWMOnOutWatT_enum | 加热或冷却水泵占空比 | MEASUREMENT
LeBCM_PumPWMOnDiffT_enum | 温差水泵占空比 | MEASUREMENT
PWM1 | 占空比1 | MEASUREMENT
PWM2 | 占空比2 | MEASUREMENT
PWM3 | 占空比3 | MEASUREMENT
PWM4 | 占空比4 | MEASUREMENT
LfFTD_12VBttry_V | 12V采集信号 | MEASUREMENT
LsBCM_BMUMinTemp_deg | 单体最低温度液冷 | MEASUREMENT
LsBCM_BMUMaxTemp_deg | 单体最高温度液冷 | MEASUREMENT
LsBCM_BattOutPutTemp_deg | 电池包出水口温度 | MEASUREMENT
LeBCM_PTCNowState_enum | PTC当前工作状态 | MEASUREMENT
LbBCM_BMSECCEASCmd_flg | 空调暖风系统使能指令 | MEASUREMENT
LeBCM_BMSAndECCLife_enum | ECC和BMS通讯生命信号 | MEASUREMENT
LeBCM_BMSAndEWP_BLife_enum | EWP和BMS通讯生命信号 | MEASUREMENT
LbBCM_BattOutputSenT_flg | 电池出水口温度传感器故障 | MEASUREMENT
LeBCM_EASState_enum | EAS状态 | MEASUREMENT
LbBCM_PTCState_flg | PTC状态 | MEASUREMENT
LfBCM_BattSOC_pct | 电池包的SOC值 | MEASUREMENT
LbBCM_ChgStopNorm_flg | 慢充正常充满标志位 | MEASUREMENT
LbSOC_PreLck_flg | SOC预充状态锁存标志位 | MEASUREMENT
LuSOC_StatMaxVLck_V | 单体静态最高电压 | MEASUREMENT
LuSOC_StatMinVLck_V | 单体静态最低电压 | MEASUREMENT
LbFCH_SumCapAh_flg | LbFCH_SumCapAh_flg | MEASUREMENT
LeBATST_ChipWrMode_enum | 均衡保持标志位 | MEASUREMENT
VfBATST_ModuAccuTotaVlt_V | 模组累加电压_构架三 | MEASUREMENT
VfBATST_AvgCellAccuV_V | 总电压等效电压_构架三 | MEASUREMENT
VfBATST_ValidCellAccuV_V | 单体累加电压_构架三 | MEASUREMENT
VbBCM_BattHeatWrmChkCmplt_flg | 动力电池加热保温需求判断完成 | MEASUREMENT
VeBCM_BattHeatWrmReq_enum | 电池预加热保温需求 | MEASUREMENT
VeBCM_BattHeatManNeed_enum | 动力电池热管理需求 | MEASUREMENT
VbFTD_BCUPowerOff_flg | 主正继电器断开标志位 | MEASUREMENT
LeCTM_BattChrgReq_enum | 动力电池充电需求 | MEASUREMENT
LeCTM_BattHeatWrmReq_enum | 动力电池预加热保温需求 | MEASUREMENT
LeCTM_ChrgPwrSplSt_enum | 供电设备状态 | MEASUREMENT
LuCTM_OBCCnntSt_enum | 充电枪连接状态 | MEASUREMENT
TemUseMode | 余温利用模式 | MEASUREMENT
VbBCM_BMSAndECCLost_flg | BMS与ECC通讯丢失标志位 | MEASUREMENT
LuCCS_RemdChgTime_min | 慢充时间T1 | MEASUREMENT
VbBCM_BMSAndEWP_BLost_flg | BMS与EWP_B通讯丢失标志位 | MEASUREMENT
PWM6 | 占空比6 | MEASUREMENT
LsFTD_Fmax_deg | 第一组单体电芯最高温度 | MEASUREMENT
LsFTD_Fmin_deg | 第一组单体电芯最低温度 | MEASUREMENT
LsFTD_Smax_deg | 第二组单体电芯最高温度 | MEASUREMENT
LsFTD_Smix_deg | 第二组单体电芯最低温度 | MEASUREMENT
LsFTD_Tmax_deg | 第三组单体电芯最高温度 | MEASUREMENT
LsFTD_Tmix_deg | 第三组单体电芯最低温度 | MEASUREMENT
LsFTD_Fomax_deg | 第四组单体电芯最高温度 | MEASUREMENT
LsFTD_Fomix_deg | 第四组单体电芯最低温度 | MEASUREMENT
LbSOC_OCVStatEna_flg | 静态OCV使能 | MEASUREMENT
LuFCH_DIAG_V1_V | 内部总电压V1 | MEASUREMENT
VuFCH_ReqChargeVlt_V | 请求电压 | MEASUREMENT
LlFCH_FCHSocketTemp1_R | 快充座温度采集电阻1 | MEASUREMENT
LlFCH_FCHSocketTemp2_R | 快充座温度采集电阻2 | MEASUREMENT
ViFCH_SocketTemp1_deg | 快充座温度1 | MEASUREMENT
ViFCH_SocketTemp2_deg | 快充座温度2 | MEASUREMENT
VeCTM_CHGDischgMode_enum | 车辆充放电模式 | MEASUREMENT
LeCTM_VBUStCmd_enum | 整车STATE | MEASUREMENT
LuSOC_EPRCheckCode_enum | SOC校验标志CheckCode | MEASUREMENT
VeCTM_BattChgSt_enum | 充电状态 | MEASUREMENT
VeOUTDEAL_BattChgSt_enum | 充电状态 | MEASUREMENT
VeBTM_BattHeatMode_enum | 动力电池加热类型 | MEASUREMENT
VeOUTDEAL_BattHeatMode_enum | 动力电池加热类型 | MEASUREMENT
LuCTM_SetStopDisChgRang_Km | 设置里程 | MEASUREMENT
LuCTM_RemainRang_Km | 设置里程 | MEASUREMENT
VbFCH_CutoffCharge_flg | SOC修正请求标志位 | MEASUREMENT
VbPBL_BalaMOSDiagFinish_flag | 均衡MOS诊断结束标志 | MEASUREMENT
LbPWRCTL_LwVltErr_flg | 功率 | MEASUREMENT
VuSOC_BattSOC_pct | 显示SOC观测值 | MEASUREMENT
LeVVST_VehSt_enum | 虚拟状态机状态输入 | MEASUREMENT
VeVVST_VehSt_enum | 虚拟状态机状态输出 | MEASUREMENT
LuCTCTR_VehSta_enum | 输入到模型的state | MEASUREMENT
VuCTCTR_BCUCheck_enum | 自检计数器变量 | MEASUREMENT
LbFCH_CHM_Received | 握手接受标志位 | MEASUREMENT
LbFCH_CRM00_Received | 配置接受标志位 | MEASUREMENT
LbFCH_CRMAA_Received | 配置成功标志位 | MEASUREMENT
LbFCH_CTS_Received | CTS接受标志位 | MEASUREMENT
LbFCH_CML_Received | CML接受标志位 | MEASUREMENT
LbFCH_CRO_Received | CRO接受标志位 | MEASUREMENT
LbFCH_CCS_Received | CCS接受标志位 | MEASUREMENT
LbFCH_CST_Received | CST接受标志位 | MEASUREMENT
LbFCH_CSD_Received | CSD接受标志位 | MEASUREMENT
LeFCH_VBUStCmd_enum | 快充输入 | MEASUREMENT
LlTEMP_BMUnAllResist_O | 温度对应电阻值 | MEASUREMENT
VsTEMP_BMUnAllTemp_deg | 通道温度值 | MEASUREMENT
LuFCH_FCHCC2_PE_V | cc2电压 | MEASUREMENT
LsFTD_BatMinTemp_deg | 最低温度 | MEASUREMENT
LeFTD_CellVltChnlErr_enum | 单体电压采集电路故障 | MEASUREMENT
LeFTD_VCURnew_NULL | 214报文Life值 | MEASUREMENT
VbFTD_VCUComErr_flg | VCU节点通讯丢失故障 | MEASUREMENT
VsBCM_InWatNeeTemp_T | 电池包入水口需求温度 | MEASUREMENT
LbOUTDEAL_BattHeatWrmChkCmplt_flg_BCM | 保温加热判断完成标志位 | MEASUREMENT
VeBCM_CoolPumSpeRatCmd_enum | 水泵1 | MEASUREMENT
VbBCM_CoolPumDriCmd_flg | 水泵1 | MEASUREMENT
LsBCM_CoolChk_T | 制冷进入的最高温度阈值 | MEASUREMENT
LsBCM_CoolCheckDown_T | 制冷退出的最高温度阈值 | MEASUREMENT
LsBCM_CoolInWatReqTemp_T | 制冷时请求的入水口温度 | MEASUREMENT
LsBCM_MotCoolChk_T | 行车制冷进入的最高温度阈值 | MEASUREMENT
LsBCM_MotCoolCheckDown_T | 行车制冷退出的最高温度阈值 | MEASUREMENT
LsBCM_MotCoolInWatReqTemp_T | 行车制冷时请求的入水口温度 | MEASUREMENT
VeCRTINT_BattAdptNum_enum | 窗口计数器 | MEASUREMENT
VbCRTINT_BMSParaUsed_flag | 电池自适应标志位 | MEASUREMENT
LeCTM_DischgBtnCount_enum | 放电按钮 | MEASUREMENT
LsFCH_InstCurrent_A | 电流 | MEASUREMENT
LeFCH_BattSOC_pct | soc | MEASUREMENT
LuFCH_BattRatedCap_Ah | 额定容量 | MEASUREMENT
LuFCH_BattAvlbCap_Ah | 可用容量 | MEASUREMENT
VbBATEP_BMSHWVerFault_flg | 硬件版本号故障 | MEASUREMENT
LbFTD_BCUInit_flg | 低压电源异常故障查询 | MEASUREMENT
VbCTCTR_BMSBrush_flg | BMS软件刷写标志位 | MEASUREMENT
VbCTCTR_BCUPowerDownCmd_flg | BMS低压下电请求信号标志位 | MEASUREMENT
LeBCM_EHUHeatPreservatRq_enum | 保温可调 | MEASUREMENT
LeBCM_BMSHeatPreservatStEE_enum | 保温可调 | MEASUREMENT
LbBCM_EPPROMErr_flg | 保温可调 | MEASUREMENT
VeBCM_BMSHeatPreservatSt_flg | 保温可调 | MEASUREMENT
VeBCM_BMSHeatPreservatStEE_enum | 保温可调 | MEASUREMENT
KbBCM_WrmSet_flg_Batt1 | 保温功能开关 | MEASUREMENT
KsBCM_WrmMaxChk_deg_Batt1 | 进入保温最高温度阈值 | MEASUREMENT
KsBCM_WrmMinChk_deg_Batt1 | 进入保温最低温度阈值 | MEASUREMENT
VeOUTDEAL_BattHeatWrmReq_enum | OUTDEAL输出的预加热保温需求 | MEASUREMENT
VbBCM_NoBattHeatManReq_flg | 加热制冷冲突标志位 | MEASUREMENT
VbPBL_BalanceForbid_flg | 均衡MOS诊断完成标志 | MEASUREMENT
HeatRlyCount | 加热需求次数 | MEASUREMENT
LslSOC_BattSysIRaw_A | 充放电电流 | MEASUREMENT
log_VfFSMOCR_FCMxCur_A | 最大允许充电电流 | MEASUREMENT
VbFTD_BCUChkHLVLockErr_flg | 高低压互锁 | MEASUREMENT
LfFTD_HVLockVlt_V | 高低压互锁输入信号 | MEASUREMENT
LuSOC_EEInActSOC_pct | 初始化真实SOC | MEASUREMENT
LlSOC_EEInAvlbCpAct_Ah | 初始化真实可用容量 | MEASUREMENT
LuSOC_EEInDispSOC_pct | 初始化显示SOC | MEASUREMENT
LlSOC_EEInBattAvlbCp_Ah | 初始化显示可用容量 | MEASUREMENT
LlSOC_EEInBattRatedCp_Ah | 初始化显示额定容量 | MEASUREMENT
LlSOC_EEInBattChgRatedCp_Ah | 初始化显示充电额定容量 | MEASUREMENT
LuSOC_EEInfacBattDiff_enum | 初始化一致性容量修正系数 | MEASUREMENT
LuSOC_EEInfacDchOCV_enum | 初始化放电OCV修正系数 | MEASUREMENT
LuSOC_EEInfacBattDchDiff_enum | 初始化放电一致性修正系数 | MEASUREMENT
LuSOC_EEInChgFullLast_flg | 初始化上次充电结束状态 | MEASUREMENT
LuSOC_EEInBattDchCVLim_enum | 初始化上次放电阶段状态 | MEASUREMENT
LuSOC_EEInBattDisChrgDnOff_flg | 初始化上次放电降功率状态 | MEASUREMENT
LuSOC_EEInStatOCVDiffCV_enum | 初始化静态一致性修正系数 | MEASUREMENT
LuSOC_EEInChgDiffCV_enum | 初始化充电一致性修正系数 | MEASUREMENT
LuSOC_EEInBattChgEnLast_enum | 初始化上次下电状态 | MEASUREMENT
LuSOC_EEInfacChgFullDiff_enum | 初始化充电电流容量修正系数 | MEASUREMENT
LuSOC_EEInCheckCode_enum | 初始化CheckCode | MEASUREMENT
LuSOC_EEInSOCTempMax_pct | 初始化当前温度上限SOC | MEASUREMENT
LuSOC_EEInSOCTempMin_pct | 初始化当前温度下限SOC | MEASUREMENT
LuSOC_EEInfacTempCp_enum | 初始化温度容量修正系数 | MEASUREMENT
LeSOC_EepromErr_enum | EE故障标志位 | MEASUREMENT
LuSOC_EEInpActSOC_pct | EE读取的真实SOC | MEASUREMENT
LlSOC_EEInpAvlbCpAct_Ah | EE读取的真实可用容量 | MEASUREMENT
LuSOC_EEInpDispSOC_pct | EE读取的显示SOC | MEASUREMENT
LlSOC_EEInpBattAvlbCp_Ah | EE读取的显示可用容量 | MEASUREMENT
LlSOC_EEInpBattRatedCp_Ah | EE读取的显示额定容量 | MEASUREMENT
LlSOC_EEInpBattChgRatedCp_Ah | EE读取的显示充电额定容量 | MEASUREMENT
LuSOC_EEInpfacBattDiff_enum | EE读取的一致性容量修正系数 | MEASUREMENT
LuSOC_EEInpfacDchOCV_enum | EE读取的放电OCV修正系数 | MEASUREMENT
LuSOC_EEInpfacBattDchDiff_enum | EE读取的放电一致性修正系数 | MEASUREMENT
LuSOC_EEInpChgFullLast_flg | EE读取的上次充电结束状态 | MEASUREMENT
LuSOC_EEInpBattDchCVLim_enum | EE读取的上次放电阶段状态 | MEASUREMENT
LuSOC_EEInpBattDisChrgDnOff_flg | EE读取的上次放电降功率状态 | MEASUREMENT
LuSOC_EEInpStatOCVDiffCV_enum | EE读取的静态一致性修正系数 | MEASUREMENT
LuSOC_EEInpChgDiffCV_enum | EE读取的充电一致性修正系数 | MEASUREMENT
LuSOC_EEInpBattChgEnLast_enum | EE读取的上次下电状态 | MEASUREMENT
LuSOC_EEInpfacChgFullDiff_enum | EE读取的充电电流容量修正系数 | MEASUREMENT
LuSOC_EEInpCheckCode_enum | EE读取的CheckCode | MEASUREMENT
LuSOC_EEInpSOCTempMax_pct | EE读取的当前温度上限SOC | MEASUREMENT
LuSOC_EEInpSOCTempMin_pct | EE读取的当前温度下限SOC | MEASUREMENT
LuSOC_EEInpfacTempCp_enum | EE读取的温度容量修正系数 | MEASUREMENT
LeSOC_TempMaxRaw_degC | 单体电芯最高温度CCP | MEASUREMENT
LbSOC_TempMaxErr_flg | SOC最高温度异常标志位 | MEASUREMENT
LeSOC_TempMax_degC | SOC最高温度 | MEASUREMENT
LeSOC_TempMinRaw_degC | 单体电芯最低温度CCP | MEASUREMENT
LbSOC_TempMinErr_flg | SOC最低温度异常标志位 | MEASUREMENT
LeSOC_TempMin_degC | SOC最低温度 | MEASUREMENT
LuSOC_CVMaxRaw_V | 单体电芯最高电压CCP | MEASUREMENT
LbSOC_CVMaxErr_flg | SOC单体最高电压异常标志位 | MEASUREMENT
LuSOC_CVMax_V | SOC单体最高电压 | MEASUREMENT
LuSOC_CVMinRaw_V | 单体电芯最低电压CCP | MEASUREMENT
LbSOC_CVMinErr_flg | SOC单体最低电压异常标志位 | MEASUREMENT
LuSOC_CVMin_V | SOC单体最低电压 | MEASUREMENT
LuSOC_CVMinFlt_V | 静态滤波最低电压 | MEASUREMENT
LbSOC_CVMinFltErr_flg | 静态滤波最低电压无效标志位 | MEASUREMENT
LuSOC_CVMaxFlt_V | 静态滤波最高电压 | MEASUREMENT
LbSOC_CVMaxFltErr_flg | 静态滤波最高电压无效标志位 | MEASUREMENT
LbSOC_BattFchFull_flg | 动力电池快充满充标志位 | MEASUREMENT
LbSOC_DispFullSt_flg | 显示SOC满充标志位 | MEASUREMENT
LbSOC_ActFullSt_Flg | 真实SOC满充标志位 | MEASUREMENT
LuSOC_VehSt_enum | 整车状态机 | MEASUREMENT
LeSOC_CalcSt_enum | SOC模式 | MEASUREMENT
LbSOC_SOCTaskEn_flg | SOC估算使能标志位 | MEASUREMENT
LuSOC_facSysIIntglNeg_enum | Ah积分充电修正系数 | MEASUREMENT
LlSOC_AdjChgCp_Ah | 修正充电安时 | MEASUREMENT
LlSOC_AdjDchCp_Ah | 修正放电安时 | MEASUREMENT
LuSOC_facSysIIntglPos_enum | Ah积分放电修正系数 | MEASUREMENT
LuSOC_OCVMaxVSOC_pct | 静态OCV最高单体SOC | MEASUREMENT
LuSOC_OCVMinVSOC_pct | 静态OCV最低单体SOC | MEASUREMENT
LbSOC_OCVStatEna_enum | OCV使能状态标志位 | MEASUREMENT
LlSOC_OCVMaxVCp_Ah | 静态OCV最高单体容量 | MEASUREMENT
LlSOC_OCVMinVCp_Ah | 静态OCV最低单体容量 | MEASUREMENT
LlSOC_RatedCpBas_Ah | 当前温度最大可用容量 | MEASUREMENT
LuSOC_facTempCp_enum | 温度修正容量系数 | MEASUREMENT
LuSOC_facCmltCp_enum | SOH系数 | MEASUREMENT
LuSOC_facBattDiffCp_enum | 电池一致性修正系数 | MEASUREMENT
LlSOC_CmltChgCpRaw_Ah | 电池系统历史累积充电容量CCP | MEASUREMENT
LlSOC_CmltChgCp_Ah | SOC累积充电容量 | MEASUREMENT
LlSOC_CmltDchCpRaw_Ah | 电池系统历史累积放电容量CCP | MEASUREMENT
LlSOC_CmltDchCp_Ah | SOC累积放电容量 | MEASUREMENT
Lb_SOCOCVCorEn_flg | OCV修正使能标志位 | MEASUREMENT
LbSOC_NegRlySt_flg | 动力电池负端继电器控制指令CCP | MEASUREMENT
LbSOC_NegRlyWait_flg | 负极继电器闭合后等待完成标志位 | MEASUREMENT
LbSOC_OCVEna_flg | OCV锁存使能标志位 | MEASUREMENT
LbSOC_PreRlySt_flg | 动力电池预充电继电器控制指令 | MEASUREMENT
LbSOC_StatCVLck_flg | 静态电压锁存完成标志位 | MEASUREMENT
LbSOC_StatCVValid_flg | 静态锁存电压有效标志位 | MEASUREMENT
LbSOC_CVFltErr_flg | 静态滤波电压无效标志位 | MEASUREMENT
LuSOC_SOCTempMax_pct | 当前温度上限SOC | MEASUREMENT
LuSOC_SOCTempMin_pct | 当前温度下限SOC | MEASUREMENT
LlSOC_EEErrCor_Ah | EE故障修正容量 | MEASUREMENT
LuSOC_EEErrCor_V | EE故障修正单体电压 | MEASUREMENT
LuSOC_ActSOCCal_pct | 真实计算SOC | MEASUREMENT
LlSOC_ActCpRaw_Ah | 真实未处理可用容量 | MEASUREMENT
LlSOC_ActCpCor_Ah | 真实可用容量修正容量 | MEASUREMENT
LlSOC_AdjChgCpRaw_Ah | 当前修正充电安时 | MEASUREMENT
LlSOC_AdjDchCpRaw_Ah | 当前修正放电安时 | MEASUREMENT
LeSOC_PwrDnNum_enum | 放电过程降功率阶段标识 | MEASUREMENT
LuSOC_ActSOC_pct | 真实SOC | MEASUREMENT
LslSOC_FullStCurrMaxLim_A | LslSOC_FullStCurrMaxLim_A | MEASUREMENT
LuSOC_DispSOC_pct | 显示SOC | MEASUREMENT
VuSOC_EPRCheckCode_enum | SOC校验标志 | MEASUREMENT
LbSOC_CHG1VSOCCorEn_flg | 慢充模式Ah积分修正使能标志位 | MEASUREMENT
LuSOC_UDSSOCSetIn_pct | UDS设置SOC | MEASUREMENT
LeSOC_ComptrLink_enum | 上位机连接状态 | MEASUREMENT
LlSOC_AvlbCpActBas_Ah | 真实可用容量基值 | MEASUREMENT
LbSOC_AvlbCpActBasValid_flg | 真实可用容量基值有效标志位 | MEASUREMENT
LlSOC_ActCpCal_Ah | 真实计算可用容量 | MEASUREMENT
LuSOC_CHGCorrSta_enum | 慢充模式Ah积分修正阶段 | MEASUREMENT
LuSOC_DispSOCRaw_pct | 内部显示SOC | MEASUREMENT
LbSOC_FCH1VSOCCorEn_flg | 快充模式Ah积分修正使能标志位 | MEASUREMENT
LuSOC_FCHCorrSta_enum | 快充模式Ah积分修正阶段 | MEASUREMENT
LuSOC_facFCHRaw_enum | 快充模式Ah积分修正系数 | MEASUREMENT
LuSOC_facCHGRaw_enum | 慢充模式Ah积分修正系数 | MEASUREMENT
LbSOC_DispSOCValid_flg | 显示SOC有效标志位 | MEASUREMENT
LslSOC_CHG2VoltIMax_A | 充满标志CCS | MEASUREMENT
LslSOC_FCH2VoltIMax_A | 充满标志位FCS | MEASUREMENT
LlSOC_SOCRateNegCor_pct | 显示SOC下降修正步长 | MEASUREMENT
LlSOC_SOCRatePosCor_pct | 显示SOC上升修正步长 | MEASUREMENT
LlSOC_AvlbDispCp_Ah | 显示可用容量 | MEASUREMENT
LlSOC_SOCRateBasCor_pct | SOC基础修正步长 | MEASUREMENT
LlSOC_SOCfacCor_pct | SOC系数修正步长 | MEASUREMENT
LuSOC_facDetaSOCRatePos_enum | SOC偏差上升步长修正速率 | MEASUREMENT
LuSOC_facDetaSOCRateNeg_enum | SOC偏差下降步长修正速率 | MEASUREMENT
LuSOC_facSOCRatePos_enum | 上升步长额定修正系数 | MEASUREMENT
LuSOC_facSOCRateNeg_enum | 下降步长额定修正系数 | MEASUREMENT
LlSOC_ActCp_Ah | 真实可用容量 | MEASUREMENT
LuSOH_EEInLastSOH_pct | 初始化EE存储的SOH | MEASUREMENT
LuSOH_EEInVOCMaxV_V | 初始化EE存储的第一次上电静态最高锁存电压 | MEASUREMENT
LlSOH_EEInDeltaAh_Ah | 初始化EE存储的上次行车放电安时 | MEASUREMENT
LlSOH_EEInSumDeltaAh_Ah | 初始化EE存储的行车放电总安时 | MEASUREMENT
LuSOH_EEInCycleSOH_pct | 初始化EE存储的循环使用寿命 | MEASUREMENT
LeSOH_EEInAwakeNum_enum | 初始化EE存储的上电唤醒次数 | MEASUREMENT
LuSOH_EEInWtngSOH_pct | 初始化EE存储的累计权重SOH | MEASUREMENT
LuSOH_EEInWtngFactor_pct | 初始化EE存储的累计权重因子 | MEASUREMENT
LeSOH_EEInTiTboxPwrDown_enum | 初始化上次下电时TBox时间 | MEASUREMENT
LuSOH_EEInCalendarSOH_pct | 初始化EE存储的日历寿命 | MEASUREMENT
LeSOH_EEInSOHJump_flg | 初始化EE存储的SOH跳变标志位 | MEASUREMENT
LbSOH_TiHVOFFVld_flg | 整车断高压时间有效标志位 | MEASUREMENT
LbSOH_TboxTimeVld_flg | Tbox时间有效标志位 | MEASUREMENT
VbCRTINT_EfctCap_flg | 累计容量有效标志位 | MEASUREMENT
BMSEEPROM_Err | BMS_EEPRO | MEASUREMENT
VlCRTINT_DCHAhOrig_Ah | 累计放电总安时初始值 | MEASUREMENT
VlCRTINT_ChrgAhOrig_Ah | 累计充电总安时初始值 | MEASUREMENT
LuSOH_EEInpLastSOH_pct | EE读取的上次计算的SOH | MEASUREMENT
LuSOH_EEInpVOCMaxV_V | EE读取的第一次上电静态最高锁存电压 | MEASUREMENT
LlSOH_EEInpDeltaAh_Ah | EE读取的上次行车放电安时 | MEASUREMENT
LlSOH_EEInpSumDeltaAh_Ah | EE读取的行车放电总安时 | MEASUREMENT
LuSOH_EEInpCycleSOH_pct | EE读取的循环使用寿命 | MEASUREMENT
LeSOH_EEInpAwakeNum_enum | EE读取的上电唤醒次数 | MEASUREMENT
LuSOH_EEInpWtngSOH_pct | EE读取的累计权重SOH | MEASUREMENT
LuSOH_EEInpWtngFactor_pct | EE读取的累计权重因子 | MEASUREMENT
LeSOH_EEInpTiTboxPwrDown_enum | EE读取的上次下电时TBox时间 | MEASUREMENT
LuSOH_EEInpCalendarSOH_pct | EE读取的日历寿命 | MEASUREMENT
LeSOH_EEInpSOHJump_flg | EE读取的SOH跳变标志位 | MEASUREMENT
LeSOH_TiHVOFFraw_min | 整车断高压时间 | MEASUREMENT
LbSOH_BCUCalendarVld_flg | 控制器日历时间有效标志位 | MEASUREMENT
LeSOH_BCUCalendarraw_min | 控制器日历时间 | MEASUREMENT
LuSOH_UDSSOHSetIn_pct | UDS设置SOH | MEASUREMENT
LbSOH_UDSSOHSetOK_flg | UDS设置SOH标志位 | MEASUREMENT
BMSI_uDIR_KL15Volt_V | KL15 | MEASUREMENT
BMSI_uDIR_KL30Volt_V | KL30 | MEASUREMENT
BMSO_eUDS_ActSOC_pct | 动力电池真实SOC | MEASUREMENT
BMSO_uUDS_ModlVolt_V | 模组累加电压 | MEASUREMENT
BMSO_uUDS_CellAddVolt_V | 单体累加电压 | MEASUREMENT
BMSO_uUDS_SysEqVolt_V | 总电压等效电压 | MEASUREMENT
BMSO_uUDS_facTempCp_enum | 温度对容量影响系数 | MEASUREMENT
BMSO_uUDS_facStatDiff_enum | 静态压差对容量影响系数 | MEASUREMENT
BMSO_uUDS_facChgDiff_enum | 充电压差对容量影响系数 | MEASUREMENT
BMSO_uUDS_facCmltCp_enum | SOH系数 | MEASUREMENT
BMSO_uUDS_facChgSysI_enum | 充电电流对容量影响系数 | MEASUREMENT
BMSO_uUDS_DiffVolt_mV | 电池系统压差 | MEASUREMENT
BMSO_eUDS_DiffTemp_C | 电池系统温差 | MEASUREMENT
BMSI_bICAN_B1Temp1SCErr_flg | 从板1中1 | MEASUREMENT
BMSI_bICAN_B1Temp2SCErr_flg | 从板1中2 | MEASUREMENT
BMSI_bICAN_B1Temp3SCErr_flg | 从板1中3 | MEASUREMENT
BMSI_bICAN_B1Temp4SCErr_flg | 从板1中4 | MEASUREMENT
BMSI_bICAN_B1Temp5SCErr_flg | 从板1中5 | MEASUREMENT
BMSI_bICAN_B1Temp6SCErr_flg | 从板1中6 | MEASUREMENT
BMSI_bICAN_B1Temp7SCErr_flg | 从板1中7 | MEASUREMENT
BMSI_bICAN_B1Temp8SCErr_flg | 从板1中8 | MEASUREMENT
BMSI_bICAN_B1Temp9SCErr_flg | 从板1中9 | MEASUREMENT
BMSI_bICAN_B1Temp10SCErr_flg | 从板1中10 | MEASUREMENT
BMSI_bICAN_B1Temp11SCErr_flg | 从板1中11 | MEASUREMENT
BMSI_bICAN_B1Temp12SCErr_flg | 从板1中12 | MEASUREMENT
BMSI_bICAN_B1Temp13SCErr_flg | 从板1中13 | MEASUREMENT
BMSI_bICAN_B1Temp14SCErr_flg | 从板1中14 | MEASUREMENT
BMSI_bICAN_B1Temp15SCErr_flg | 从板1中15 | MEASUREMENT
BMSI_bICAN_B1Temp16SCErr_flg | 从板1中16 | MEASUREMENT
BMSI_bICAN_B1Temp17SCErr_flg | 从板1中17 | MEASUREMENT
BMSI_bICAN_B1Temp18SCErr_flg | 从板1中18 | MEASUREMENT
BMSI_bICAN_B1Temp19SCErr_flg | 从板1中19 | MEASUREMENT
BMSI_bICAN_B1Temp20SCErr_flg | 从板1中20 | MEASUREMENT
BMSI_bICAN_B1Temp21SCErr_flg | 从板1中21 | MEASUREMENT
BMSI_bICAN_B1Temp22SCErr_flg | 从板1中22 | MEASUREMENT
BMSI_bICAN_B2Temp1SCErr_flg | 从板2中1 | MEASUREMENT
BMSI_bICAN_B2Temp2SCErr_flg | 从板2中2 | MEASUREMENT
BMSI_bICAN_B2Temp3SCErr_flg | 从板2中3 | MEASUREMENT
BMSI_bICAN_B2Temp4SCErr_flg | 从板2中4 | MEASUREMENT
BMSI_bICAN_B2Temp5SCErr_flg | 从板2中5 | MEASUREMENT
BMSI_bICAN_B2Temp6SCErr_flg | 从板2中6 | MEASUREMENT
BMSI_bICAN_B2Temp7SCErr_flg | 从板2中7 | MEASUREMENT
BMSI_bICAN_B2Temp8SCErr_flg | 从板2中8 | MEASUREMENT
BMSI_bICAN_B2Temp9SCErr_flg | 从板2中9 | MEASUREMENT
BMSI_bICAN_B2Temp10SCErr_flg | 从板2中10 | MEASUREMENT
BMSI_bICAN_B2Temp11SCErr_flg | 从板2中11 | MEASUREMENT
BMSI_bICAN_B2Temp12SCErr_flg | 从板2中12 | MEASUREMENT
BMSI_bICAN_B2Temp13SCErr_flg | 从板2中13 | MEASUREMENT
BMSI_bICAN_B2Temp14SCErr_flg | 从板2中14 | MEASUREMENT
BMSI_bICAN_B2Temp15SCErr_flg | 从板2中15 | MEASUREMENT
BMSI_bICAN_B2Temp16SCErr_flg | 从板2中16 | MEASUREMENT
BMSI_bICAN_B2Temp17SCErr_flg | 从板2中17 | MEASUREMENT
BMSI_bICAN_B2Temp18SCErr_flg | 从板2中18 | MEASUREMENT
BMSI_bICAN_B2Temp19SCErr_flg | 从板2中19 | MEASUREMENT
BMSI_bICAN_B2Temp20SCErr_flg | 从板2中20 | MEASUREMENT
BMSI_bICAN_B2Temp21SCErr_flg | 从板2中21 | MEASUREMENT
BMSI_bICAN_B2Temp22SCErr_flg | 从板2中22 | MEASUREMENT
BMSI_bICAN_B3Temp1SCErr_flg | 从板3中1 | MEASUREMENT
BMSI_bICAN_B3Temp2SCErr_flg | 从板3中2 | MEASUREMENT
BMSI_bICAN_B3Temp3SCErr_flg | 从板3中3 | MEASUREMENT
BMSI_bICAN_B3Temp4SCErr_flg | 从板3中4 | MEASUREMENT
BMSI_bICAN_B3Temp5SCErr_flg | 从板3中5 | MEASUREMENT
BMSI_bICAN_B3Temp6SCErr_flg | 从板3中6 | MEASUREMENT
BMSI_bICAN_B3Temp7SCErr_flg | 从板3中7 | MEASUREMENT
BMSI_bICAN_B3Temp8SCErr_flg | 从板3中8 | MEASUREMENT
BMSI_bICAN_B3Temp9SCErr_flg | 从板3中9 | MEASUREMENT
BMSI_bICAN_B3Temp10SCErr_flg | 从板3中10 | MEASUREMENT
BMSI_bICAN_B3Temp11SCErr_flg | 从板3中11 | MEASUREMENT
BMSI_bICAN_B3Temp12SCErr_flg | 从板3中12 | MEASUREMENT
BMSI_bICAN_B3Temp13SCErr_flg | 从板3中13 | MEASUREMENT
BMSI_bICAN_B3Temp14SCErr_flg | 从板3中14 | MEASUREMENT
BMSI_bICAN_B3Temp15SCErr_flg | 从板3中15 | MEASUREMENT
BMSI_bICAN_B3Temp16SCErr_flg | 从板3中16 | MEASUREMENT
BMSI_bICAN_B3Temp17SCErr_flg | 从板3中17 | MEASUREMENT
BMSI_bICAN_B3Temp18SCErr_flg | 从板3中18 | MEASUREMENT
BMSI_bICAN_B3Temp19SCErr_flg | 从板3中19 | MEASUREMENT
BMSI_bICAN_B3Temp20SCErr_flg | 从板3中20 | MEASUREMENT
BMSI_bICAN_B3Temp21SCErr_flg | 从板3中21 | MEASUREMENT
BMSI_bICAN_B3Temp22SCErr_flg | 从板3中22 | MEASUREMENT
BMSI_bICAN_B4Temp1SCErr_flg | 从板4中1 | MEASUREMENT
BMSI_bICAN_B4Temp2SCErr_flg | 从板4中2 | MEASUREMENT
BMSI_bICAN_B4Temp3SCErr_flg | 从板4中3 | MEASUREMENT
BMSI_bICAN_B4Temp4SCErr_flg | 从板4中4 | MEASUREMENT
BMSI_bICAN_B4Temp5SCErr_flg | 从板4中5 | MEASUREMENT
BMSI_bICAN_B4Temp6SCErr_flg | 从板4中6 | MEASUREMENT
BMSI_bICAN_B4Temp7SCErr_flg | 从板4中7 | MEASUREMENT
BMSI_bICAN_B4Temp8SCErr_flg | 从板4中8 | MEASUREMENT
BMSI_bICAN_B4Temp9SCErr_flg | 从板4中9 | MEASUREMENT
BMSI_bICAN_B4Temp10SCErr_flg | 从板4中10 | MEASUREMENT
BMSI_bICAN_B4Temp11SCErr_flg | 从板4中11 | MEASUREMENT
BMSI_bICAN_B4Temp12SCErr_flg | 从板4中12 | MEASUREMENT
BMSI_bICAN_B4Temp13SCErr_flg | 从板4中13 | MEASUREMENT
BMSI_bICAN_B4Temp14SCErr_flg | 从板4中14 | MEASUREMENT
BMSI_bICAN_B4Temp15SCErr_flg | 从板4中15 | MEASUREMENT
BMSI_bICAN_B4Temp16SCErr_flg | 从板4中16 | MEASUREMENT
BMSI_bICAN_B4Temp17SCErr_flg | 从板4中17 | MEASUREMENT
BMSI_bICAN_B4Temp18SCErr_flg | 从板4中18 | MEASUREMENT
BMSI_bICAN_B4Temp19SCErr_flg | 从板4中19 | MEASUREMENT
BMSI_bICAN_B4Temp20SCErr_flg | 从板4中20 | MEASUREMENT
BMSI_bICAN_B4Temp21SCErr_flg | 从板4中21 | MEASUREMENT
BMSI_bICAN_B4Temp22SCErr_flg | 从板4中22 | MEASUREMENT
LeSOH_EepromErr_enum | EE故障标志位_SOH | MEASUREMENT
LeSOH_TboxYear_year | Tbox时间年 | MEASUREMENT
LeSOH_TboxMonth_month | Tbox时间月 | MEASUREMENT
LeSOH_TboxDay_day | Tbox时间日 | MEASUREMENT
LeSOH_TboxHour_hour | Tbox时间时 | MEASUREMENT
VeCCS_HVDwnReqChg_enum | 动力电池系统充电下电请求 | MEASUREMENT
VeCCS_FCHVDwnReq_enum | 动力电池系统快充充电下电请求 | MEASUREMENT
BMSO_uUDS_ChgMaxIReq_A | 动力电池最大允许充电电流 | MEASUREMENT
VbCCS_BattChgrErrSC_flg | 动力电池充电故障 | MEASUREMENT
VbCCS_BattDisChgrErrSC_flg | 动力电池放电故障 | MEASUREMENT
KsBCM_MotHeatSOCDnLimit_pct | SOC标定3 | MEASUREMENT
LeSOH_TBoxTime_min | 当前Tbox时间 | MEASUREMENT
LbSOH_AwakeNumLck_flg | 上电唤醒次数锁存标志位 | MEASUREMENT
LeSOH_AwakeNum_enum | 上电唤醒次数 | MEASUREMENT
LeSOH_TiSelfDCH_min | 自放电时间 | MEASUREMENT
LlSOH_SumDeltaAh_Ah | 行车放电总安时 | MEASUREMENT
LbSOH_OCVMAXVld_enum | OCV使能状态标志位_SOH | MEASUREMENT
LbCRTINT_MCUCapLife_flg | MCU备份存储累计容量报文接收标志位 | MEASUREMENT
LbCRTINT_MCUE2Err_flg | MCU的EE故障标志位 | MEASUREMENT
LbCRTINT_ODOLife_flg | ODO报文生命信号 | MEASUREMENT
LuSOH_SOHi_pct | SOHi | MEASUREMENT
LuSOH_WtngFactor_pct | 本次权重因子Pi | MEASUREMENT
LuSOH_WtngSOH_pct | 计算本次权重SOH | MEASUREMENT
LuSOH_WtngFactorSum_pct | 累计权重因子P | MEASUREMENT
LuSOH_WtngSOHSum_pct | 累计权重SOH | MEASUREMENT
LuSOH_SOHEstim_pct | 估算SOH | MEASUREMENT
VuSOH_EPRWtngFactor_pct | 输出累计权重因子P | MEASUREMENT
VuSOH_EPRWtngSOH_pct | 输出累计权重SOH | MEASUREMENT
VlSOH_EPRSumDeltaAh_Ah | 输出行车放电总安时 | MEASUREMENT
LuSOH_SOHCalc_pct | 计算SOH | MEASUREMENT
LeSOH_TiPackPrdct_min | 电池包下线时间 | MEASUREMENT
LbSOH_CalendarSOHVld_flg | 日历寿命有效标志位 | MEASUREMENT
LeSOH_CalendarTime_min | 日历时间 | MEASUREMENT
LuSOH_CalendarSOH_pct | 日历寿命 | MEASUREMENT
LbSOH_CycleSOHVld_flg | 循环使用寿命有效标志位 | MEASUREMENT
LuSOH_CycleSOH_pct | 循环使用寿命 | MEASUREMENT
LuSOH_TolChaAhSOH_pct | 累计安时寿命 | MEASUREMENT
LbSOH_ODORangeVld_flg | ODO里程有效标志位 | MEASUREMENT
LlSOH_TolChaAh_Ah | 累计充电容量 | MEASUREMENT
LuSOH_DeltaSOHlimit_pct | delta_SOHlimit | MEASUREMENT
LuSOH_SOHLi_pct | SOH_1 | MEASUREMENT
LuSOH_SOH1_pct | SOH1 | MEASUREMENT
LbSOH_MDLChange_flg | SOH模型变更标志位 | MEASUREMENT
VuSOH_EPRCheckCode_enum | 输出checkcode | MEASUREMENT
LuSOH_SOH2_pct | SOH2 | MEASUREMENT
LuSOH_ActSOH_pct | 真实SOH | MEASUREMENT
VeSOH_SOHJump_flg | SOH跳变标志位 | MEASUREMENT
LbSOH_MCUE2Err_flg | MCU控制器EE故障标志位 | MEASUREMENT
VuSOH_SOH_pct | 输出SOH | MEASUREMENT
LbSOC_OCVReJudge_flg | OCV锁存不使能标志位 | MEASUREMENT
LbSOC_OCVUnEna_flg | 压差再判断标志位 | MEASUREMENT
LeSOC_VoltErrCorDone_enum | 压差修正完成状态 | MEASUREMENT
LuSOC_BattAgingCor_V | 电池系统老化修正电压 | MEASUREMENT
LeSOC_BattAgingFacValid_enum | 电池老化系数有效状态 | MEASUREMENT
LuSOC_OCVErrSOC_pct | 电池系统压差偏差 | MEASUREMENT
LbSOC_SOCTempRangeEn_flg | SOC温度边界使能标志位 | MEASUREMENT
LbSOC_SOCTempMaxEn_flg | 当前温度上限SOC使能标志位 | MEASUREMENT
LbSOC_UDSSOCSet_flg | LbSOC_UDSSOCSet_flg | MEASUREMENT
LbSOC_SmallCurrMod_flg | 小电流模式 | MEASUREMENT
log_VbFSMOCR_FluxADualChkErr_flg | 磁通阀模拟通道冗余校验故障 | MEASUREMENT
log_VbFSMOCR_FluxARngErr_flg | 磁通阀模拟通道超范围校验故障 | MEASUREMENT
log_VfFSMOCR_QMCurr_A | 系统电流值 | MEASUREMENT
log_VfFSMOCR_FSCurr_A | 系统电流值FS | MEASUREMENT
LuSOH_EEInDispSOH_pct | 初始化EE存储的显示SOH | MEASUREMENT
LuSOH_EEInODORange_Km | 初始化EE存储的ODO里程 | MEASUREMENT
LuSOH_SOHLimitUp_pct | SOHLimitUp | MEASUREMENT
LuSOH_SOHLimitDn_pct | SOHLimitDown | MEASUREMENT
LuSOH_EEInpDispSOH_pct | EE读取的显示SOH | MEASUREMENT
LuSOH_EEInpODORange_Km | EE读取的ODO里程 | MEASUREMENT
LeSOH_AccFactor_enum | K系数 | MEASUREMENT
LuSOH_RealSOH_pct | SOHre | MEASUREMENT
LuSOH_DeltaODO_Km | delta_ODO | MEASUREMENT
VeCTM_ChgRePutStTEST_enum | 再次插枪标志位 | MEASUREMENT
KbCRTINT_MCUEnable_flg | MCU替换容量使能标志位 | MEASUREMENT
VeCRTINT_CapMod_enum | 累计容量修正标志位 | MEASUREMENT
LeCRTINT_CapMod_enum | EE存储的累计容量修正标志位 | MEASUREMENT
LbCRTINT_MCUMsg_enum | MCU信号接收标志位 | MEASUREMENT
log_VbCTCTR_BMSBrush_flg | BMS刷写 | MEASUREMENT
log_VbCTCTR_BCUPowerDownCmd_flg | BMS下电指令 | MEASUREMENT
log_VbCTCTR_AwakeValue_flg | BMS唤醒指令 | MEASUREMENT
VbCTCTR_BatIsoTestCmd_flg | 绝缘功能开关标志位 | MEASUREMENT
VbFTD_PwrDbPrjErr_flg | 动力电池二级保护故障标志 | MEASUREMENT
VuSOH_CycleSOH_pct | RX功率使用SOH | MEASUREMENT
LuSOC_CVDispSOC_pct | CV显示SOC | MEASUREMENT
LlCRTINT_MCUDisAhODO_Ah | MCUEE存储累计容量1 | MEASUREMENT
LlCRTINT_MCUChrgAhODO_Ah | MCUEE存储累计容量2 | MEASUREMENT
LuSOC_BattDisChgCutoff_V | 放电截止电压 | MEASUREMENT
LuSOC_facBattAgingCp_enum | 荣休修正容量系数 | MEASUREMENT
LlSOC_ActCpMax_Ah | 最大真实容量 | MEASUREMENT
VeSOC_BattDiffSt_enum | 静态不均衡故障标志位 | MEASUREMENT
VbSOC_BattOvrChgFault_flg | 过充故障标志位 | MEASUREMENT
VuSOC_BattSOHRatedCp_Ah | SOH衰减后的标称容量 | MEASUREMENT
VuSOC_BattCellSOC_pct | 单体SOC | MEASUREMENT
VbSOC_BattCellSOCOk_flg | 单体SOC有效标志位 | MEASUREMENT
LuSOC_EEInpAllCVSOC_pct | EE读取的单体SOC | MEASUREMENT
VeSOC_BattCellSOCOk_enum | 单体SOC有效状态 | MEASUREMENT
LeSOC_CellVLowErr_enum | SOC单体欠压故障 | MEASUREMENT
LuSOC_facDCHTemp_enum | 环境温度对安时修正系数 | MEASUREMENT
LeSOC_OutVehTempVld_enum | 车外环境温度有效标志位 | MEASUREMENT
LeSOC_OutVehTemp_degC | 车外环境温度 | MEASUREMENT
LlSOC_SemiOCVCp_Ah | 查表容量 | MEASUREMENT
LuSOH_EEInDispSOHraw_pct | EE存储的原始显示SOH | MEASUREMENT
LuSOH_SOHStoredInMCU_pct | MCU存储的动力电池SOH | MEASUREMENT
LbSOH_MCUEepromErr_flg | MCU_EE故障标志位 | MEASUREMENT
LuSOH_SOHInMCU_pct | MCU备份SOH | MEASUREMENT
LbSOH_MCULck_flg | MCU锁存标志位 | MEASUREMENT
LlSOH_LittleCurr_A | 小电流I1 | MEASUREMENT
LlSOH_CapErr_Ah | 小电流积分容量Q1 | MEASUREMENT
LbSOH_LittleCurrErr_flg | 小电流误差有效标志位 | MEASUREMENT
LlSOH_BattCurr_A | 动力电池充放电电流_SOH | MEASUREMENT
LuSOH_ODORange_Km | ODO总里程 | MEASUREMENT
LbSOH_ODOLife_flg | 整车ODO里程报文生命信号 | MEASUREMENT
LbSOH_SumDeltaAhToZero_flg | 行车放电总安时清零标志位 | MEASUREMENT
LeSOH_BattE2Err_enum | 底层E2故障标志位 | MEASUREMENT
LeSOH_CodeE2Re_enum | 底层E2变量位置切换标志位 | MEASUREMENT
VuSOH_FirstOCVMaxV_V | 输出第一次上电静态最高锁存电压 | MEASUREMENT
LuSOH_OCVMaxV_V | 静态最高锁存电压_SOH | MEASUREMENT
LuSOC_facK1SOCPos_enum | 修正系数K1 | MEASUREMENT
LuSOC_facK2SOCPos_enum | 修正系数K2 | MEASUREMENT
LuSOC_facK3SOCNeg_enum | 修正系数K3 | MEASUREMENT
LuSOC_facK4SOCNeg_enum | 修正系数K4 | MEASUREMENT
LuSOC_EEInCell1SOC_pct | 单体SOC1 | MEASUREMENT
LuSOC_EEInCell2SOC_pct | 单体SOC2 | MEASUREMENT
LuSOC_EEInCell3SOC_pct | 单体SOC3 | MEASUREMENT
LuSOC_BattCell1SOC_pct | EE读取的单体SOC1 | MEASUREMENT
LuSOC_BattCell2SOC_pct | EE读取的单体SOC2 | MEASUREMENT
LuSOC_BattCell3SOC_pct | EE读取的单体SOC3 | MEASUREMENT
LbSOH_ODOVld_flg | ODO里程有效标志位 | MEASUREMENT
LuSOH_ODO_Km | ODO里程_整车 | MEASUREMENT
LuCCS_FCHendTcal_min | 当前剩余时间 | MEASUREMENT
VuCCS_FCHendout_min | 输出剩余时间 | MEASUREMENT
KuCCS_FCHendTcount_CT | 时间计数器 | MEASUREMENT
KuCCS_FCHendTcount1_CT | 时间计数器1 | MEASUREMENT
VbCCS_DownCurrSta_flg | 降电流标志 | MEASUREMENT
KtFCH_DownCurStepNum_enum | 降电流计数器 | MEASUREMENT
LeSOC_VehicleMod_enum | 整车模式 | MEASUREMENT
LuSOC_V2In_V | V2电压 | MEASUREMENT
LuSOC_V3In_V | V3电压 | MEASUREMENT
LbSOC_CrossCurrMod_flg | 恒流模式标志位 | MEASUREMENT
LbSOC_BattDiffWarnClear_flg | 诊断仪清除BMS不均衡预警标志位 | MEASUREMENT
LbSOC_BattDiffErrorClear_flg | 诊断仪清除BMS不均衡故障标志位 | MEASUREMENT
LuSOC_EEInCVSOCAvlbTi_min | 初始化被动均衡允许开启剩余时间 | MEASUREMENT
LuSOC_EEInpCVSOCAvlbTi_min | EE读取的被动均衡允许开启剩余时间 | MEASUREMENT
LbSOC_DispSOCSETErr_flg | 充电目标SOC异常标志位 | MEASUREMENT
LuSOC_DispSOCSET_pct | 充电目标SOC | MEASUREMENT
LuSOC_DispSOCSETraw_pct | 用户设置充电目标SOC | MEASUREMENT
LbSOC_DownCurrSta_flg | 基于时间修正标志位 | MEASUREMENT
LbSOC_BaseTiCor_flg | SOC基于时间修正标志位 | MEASUREMENT
LeSOC_CHGReTimeraw_min | 充电剩余时间 | MEASUREMENT
LeSOC_CHGReTime_min | SOC充电剩余时间 | MEASUREMENT
LbSOC_CHGReTimeErr_flg | SOC充电剩余时间异常标志位 | MEASUREMENT
LlSOC_DispSOCCor2Lck_pct | 显示SOC基础值锁存值 | MEASUREMENT
LbSOC_PosStuck_flg | 正极继电器粘连 | MEASUREMENT
LbSOC_PosCmd_flg | 正极继电器指令 | MEASUREMENT
LbSOC_PreStuck_flg | 预充继电器粘连 | MEASUREMENT
LbSOC_PrecCmd_flg | 预充继电器指令 | MEASUREMENT
LbSOC_NegStuck_flg | 负极继电器粘连 | MEASUREMENT
LbSOC_NegCmd_flg | 负极继电器指令 | MEASUREMENT
LeSOC_CVOCVCorEn_enum | 单体SOC修正状态 | MEASUREMENT
VuSOC_CVSOCAvlbTi_min | 被动均衡允许开启剩余时间 | MEASUREMENT
LbSOC_RTCCVSOCEn_flg | CV修正使能标志位 | MEASUREMENT
LbSOC_RTCCVFltOk_flg | 单体SOC修正完成标志位 | MEASUREMENT
LbSOC_RTCEECorLck_flg | EE故障触发修正标志位 | MEASUREMENT
VfCURR_BMSCurr_A | 模块BMS输出电流 | MEASUREMENT
VslCURRE_BMSHALCurr_A | 霍尔输出电流 | MEASUREMENT
VbCURRE_HALCurrErr_flg | 霍尔电流故障 | MEASUREMENT
VbCURRE_twochanlerr_flg | 双通道校验故障 | MEASUREMENT
VbCURRE_OutRangeErr_flg | 霍尔电流超限故障 | MEASUREMENT
VbCURRE_AmplimitErr_flg | 霍尔通道电压值超限故障 | MEASUREMENT
VbCURRE_ChangeErr_flg | 电流变化过快故障 | MEASUREMENT
VslITSCUR_AnalgCurr_A | CAB输出模拟电流 | MEASUREMENT
VslITSCUR_DigtlCurr_A | CAB输出数字电流 | MEASUREMENT
VeITSCUR_StatusPwrSply_enum | CAB电流供电状态 | MEASUREMENT
VbITSCUR_OverCurr_flg | CAB传感器输出过流故障 | MEASUREMENT
VbITSCUR_AnalgErr_flg | CAB模拟通道故障 | MEASUREMENT
VbITSCUR_DigtlErr_flg | CAB数字通道故障 | MEASUREMENT
VbITSCUR_CABCANErr_flg | CAB通讯丢失故障 | MEASUREMENT
VbITSCUR_CABCurrErr_flg | 输出电流故障标志位 | MEASUREMENT
VuITSCUR_DriftCurr_A | CAB模拟通道电流零漂值 | MEASUREMENT
LbITSCUR_CABHardWareErr_flg | CAB传感器硬件故障 | MEASUREMENT
VbITSCUR_CABOverCurrErr_flg | CAB传感器过流故障 | MEASUREMENT
VbITSCUR_DriftCurrErr_flg | CAB传感器零漂预警标志位 | MEASUREMENT
VbITSCUR_AnalgOutRangeErr_flg | 模拟通道电流超量程故障标志位 | MEASUREMENT
VbITSCUR_DigtlOutRangeErr_flg | 数字通道电流超量程故障标志位 | MEASUREMENT
Out_VbCCS_DownCurrSta_flg | SOC可调降电流标志 | MEASUREMENT
VslCURR_ReplacCurr_A | 输出替代电流 | MEASUREMENT
LbSOC_CHGReTiDchSt_flg | 时间修正放电状态标志位 | MEASUREMENT
LuSOC_DeltaDispSOC_pct | 显示SOC锁存偏差 | MEASUREMENT
VbCURR_CurrErr_flg | 输出电流故障 | MEASUREMENT
VeCURR_CurrErrType_enum | 电流故障类型 | MEASUREMENT
VfCURR_BMSCurrCAN_A | 模块BMS输出至CAN线电流 | MEASUREMENT
LfFTD_BMUMaxCellVlt_mV | 单体最大 | MEASUREMENT
LfFTD_BMUMinCellVlt_mV | 单体最小 | MEASUREMENT
VeBATEP_BMSHWAdjVer_NULL | BMS系统硬件版本号 | MEASUREMENT
LuSOC_SOCRateNegAddCor_enum | SOC额定增加偏差下降修正系数 | MEASUREMENT
LuSOC_SOCRatePosAddCor_enum | SOC额定增加偏差上升修正系数 | MEASUREMENT
Log_VbFTD_TempMaxSecErrTR_flg | 条件1 | MEASUREMENT
Log_VbFTD_TempMaxRiseErrTR_flg | 条件2 | MEASUREMENT
Log_VbFTD_CellDrpStyErrTR_flg | 条件3 | MEASUREMENT
Log_VbFTD_CellDrpDymErrTR_flg | 条件4 | MEASUREMENT
Log_VbFTD_CellDrpSlpStyErrTR_flg | 条件5 | MEASUREMENT
Log_VbFTD_CellVltDiffErrTR_flg | 条件6 | MEASUREMENT
Log_VbFTD_VltChnlTmpRiseErrTR_flg | 条件7 | MEASUREMENT
Log_VbFTD_MinVltMaxTmpErrTR_flg | 条件8 | MEASUREMENT
Log_VbFTD_MinVltTmpRiseErrTR_flg | 条件9 | MEASUREMENT
Log_VbFTD_MinVltTmpUnbaErrTR_flg | 条件10 | MEASUREMENT
Log_VbFTD_TmpRiseMaxErrTR_flg | 条件11 | MEASUREMENT
Log_VbFTD_TmpRiseUnbaErrTR_flg | 条件12 | MEASUREMENT
Log_VbFTD_StyStateTR_flg | 稳态工况 | MEASUREMENT
LuSOC_OCVDispSOC_pct | OCV显示SOC | MEASUREMENT
BMSI_bICAN_HWFlt_flg | 硬件故障标志位3 | MEASUREMENT
Log_VfFTD_RawSOC_pct | 标定SOC | MEASUREMENT
LfFTD_RawSOC_pct | 标定SOC | MEASUREMENT
LuSOH_UDSSOHSet_pct | UDS设置SOH | MEASUREMENT
In_LuCCS_MaxCellVlt_mV | 单体最高电压值 | MEASUREMENT
VbFTD_12BattErr_flg | BMS供电电源异常 | MEASUREMENT
B_MLoutPowDnTiVali_flg | 有效位 | MEASUREMENT
B_MLoutPowDnTi_day | 静置天数 | MEASUREMENT
B_ResChgLimitAhEE_Ah | 安时 | MEASUREMENT
B_Litcur_flg | 小电流保护开关 | MEASUREMENT
BMSO_lEPRM_ResChgLimitAhEE_Ah | EE存储的累计充电Ah | MEASUREMENT
In_LfCCS_ChgSumAh_Ah | 累积充电安时 | MEASUREMENT
BMSO_bECAN_TotCurrCirErr_flg | 电流检测故障 | MEASUREMENT
BMSI_uEPRM_TBOXTimeYearEE_year | TBOX年 | MEASUREMENT
BMSI_eEPRM_TBOXTimeMonthEE_month | TBOX月 | MEASUREMENT
BMSI_eEPRM_TBOXTimeDayEE_day | TBOX日 | MEASUREMENT
LbSOC_JumpMod_trigger | 跳变模式置位 | MEASUREMENT
Out_VuCCS_FCDownCurrStep_enum | 快充充电阶段 | MEASUREMENT
LeCCS_BattChgStep_enum | 慢充充电阶段 | MEASUREMENT
LeSOC_EEInBattDiffSt_enum | 初始化静态电池单体电压不均衡状态 | MEASUREMENT
Out_VbCCSSOCsetOK_End | 充电截止SOC标志 | MEASUREMENT
B_MLInPowDnTiErr_flg | 整车静置时间故障标志位 | MEASUREMENT
B_MLInPowDnTi_min | 整车禁止时间输入 | MEASUREMENT
LbSOC_BattDiffStClear_flg | 诊断仪清除不均衡状态标志位 | MEASUREMENT
LsFTD_BatMaxTemp_deg | 最高温度 | MEASUREMENT
VuSOH_UDSSOH_pct | SOH | MEASUREMENT
KbCRTINT_AChODOAhIntgDbF_flag | 使能累计充电总安时 | CHARACTERISTIC
KlCRTINT_AChODOAhIntgDbV_Ah | 标定用累计充电总安时 | CHARACTERISTIC
KbCRTINT_ADChODOAhIntgDbF_flag | 使能用初始EEPROM历史累计放电总安时 | CHARACTERISTIC
KlCRTINT_ADChODOAhIntgDbV_Ah | 标定用初始EEPROM历史累计放电总安时 | CHARACTERISTIC
KbPWRCTL_BattSOCCal_flg | BMS功率控制模块SOC_使能位 | CHARACTERISTIC
KfPWRCTL_BattSOCCal_pct | BMS功率控制模块SOC | CHARACTERISTIC
KbCTM_Curr_swt | 系统电流开关 | CHARACTERISTIC
KbCTM_Curr_A | 系统电流 | CHARACTERISTIC
KbCTM_CurrNeed_swt | 最大允许电流开关 | CHARACTERISTIC
KbCTM_CurrNeed_A | 最大允许电流 | CHARACTERISTIC
KbCTM_CurrErr_swt | 系统电流检测电路故障开关 | CHARACTERISTIC
KbCTM_CurrErr_flg | 系统电流检测电路故障 | CHARACTERISTIC
KbCEL_S2CMD_swt | S2开关命 | CHARACTERISTIC
KbCEL_S2CMD_enum | S2开关命 | CHARACTERISTIC
KbCTM_ChgVolt_swt | 动力电池需求电压开关 | CHARACTERISTIC
KbCTM_ChgVolt_V | 动力电池需求电压 | CHARACTERISTIC
KbCTM_CanErr_swt | 动力电池系统内部通讯故障开关 | CHARACTERISTIC
KbCTM_CanErr_enum | 动力电池系统内部通讯故障 | CHARACTERISTIC
KbCTM_HVOff_swt | 高压下电请求开关 | CHARACTERISTIC
KbCTM_HVOff_enum | 高压下电请求 | CHARACTERISTIC
KbBTM_WrmSumTiTest_flg | 保温时间开关_架构三 | CHARACTERISTIC
KlBTM_WrmSumTi_CT_Test | 保温时间_架构三 | CHARACTERISTIC
KbPWRCTL_RealSOCCal_flg | 真实SOC标定开关 | CHARACTERISTIC
KePWRCTL_RealSOCCal_pct | 真实SOC标定量 | CHARACTERISTIC
KbDBAL_CellUnbaSOCAhMdfy_flg | SOC输出的不均衡标志位使能 | CHARACTERISTIC
KeDBVL_CellUnbaSOCAhMdfy_enum | SOC输出的不均衡标志位赋值 | CHARACTERISTIC
KbPWRCTL_RealSOCAftDeal_flg | 最终SOC标定开关 | CHARACTERISTIC
KePWRCTL_RealSOCAftDeal_pct | 最终SOC标定量 | CHARACTERISTIC
KbBCM_WrmSumTiTest_flg | 保温时间使能量 | CHARACTERISTIC
KlBCM_WrmSumTi_CT_Test | 保温时间复写值 | CHARACTERISTIC
KlBCM_BattAvailCapForHeat_pct_Test | 可用容量标定值 | CHARACTERISTIC
KbBCM_BattAvailCapForHeatpctTest_flg | 可用容量标定开关 | CHARACTERISTIC
KbBCM_BattAvailCapForHeat_pct | 可用容量限制 | CHARACTERISTIC
LfPWRCTL_SOH_pct | 功率SOH | CHARACTERISTIC
KbPWRCTL_BattSOHCal_flg | 功率SOH_sw | CHARACTERISTIC
KsTEMP_MaxTempUpRate1_CS | 最高温度小于55度升高速率 | CHARACTERISTIC
KsTEMP_MaxTempUpRate2_CS | 最高温度大于55度升高速率 | CHARACTERISTIC
KsTEMP_MaxTempDownRate_CS | 最高温度下降速率 | CHARACTERISTIC
KsTEMP_MinTempUpRate1_CS | 最低温度小于55度升高速率 | CHARACTERISTIC
KsTEMP_MinTempUpRate2_CS | 最低温度大于55度升高速率 | CHARACTERISTIC
KsTEMP_MinTempDownRate_CS | 最低温度下降速率 | CHARACTERISTIC
KbCRTINT_CCPBattAdptNumSwt_flg | 标定窗口计数器 | CHARACTERISTIC
KbCRTINT_CCPBattAdptNum_enum | 窗口计数器值 | CHARACTERISTIC
KbPWRCTL_TempFilterOnOrOff_flg | 功率温度控制开关 | CHARACTERISTIC
KbTEMP_FilterMaxMinEn_flg | 功率温度控制开关 | CHARACTERISTIC
LlSOC_CmltChgCpRaw_Ah_ovrdflg | 电池包历史累积充电容量Debug开关 | CHARACTERISTIC
LlSOC_CmltChgCpRaw_Ah_ovrdval | 电池包历史累积充电容量Debug数值 | CHARACTERISTIC
LlSOC_CmltDchCpRaw_Ah_ovrdflg | 电池包历史累积充电容量Debug开关 | CHARACTERISTIC
LlSOC_CmltDchCpRaw_Ah_ovrdval | 电池包历史累积放电容量Debug数值 | CHARACTERISTIC
LlSOC_BattStandgTi_min_ovrdflg | 整车静置时间Debug开关 | CHARACTERISTIC
LlSOC_BattStandgTi_min_ovrdval | 整车静置时间Debug数值 | CHARACTERISTIC
LlSOC_EEInAvlbCpAct_Ah_ovrdflg | 真实可用容量存EE使能 | CHARACTERISTIC
LlSOC_EEInAvlbCpAct_Ah_ovrdval | 真实可用容量存EE标定值 | CHARACTERISTIC
KeSOC_BattE2ErrDeSw_flg | CHECKCODE标定使能 | CHARACTERISTIC
KeSOC_BattE2ErrCHECKCODE_enum | CHECKCODE标定值 | CHARACTERISTIC
LlSOC_EEInBattRatedCp_Ah_ovrdflg | EE故障标志位标定值 | CHARACTERISTIC
LlSOC_EEInBattRatedCp_Ah_ovrdval | EE故障标志位使能 | CHARACTERISTIC
KbCCS_LsohSwitch_flg | LSOH标定使能 | CHARACTERISTIC
KfCCS_Lsoh_pct | LSOH标定值 | CHARACTERISTIC
KbCCS_SOHSwitch_flg | SOH标定使能 | CHARACTERISTIC
KfCCS_SOH_pct | SOH标定值 | CHARACTERISTIC
KbCCS_SumAhSwitch_flg | 累积安时标定使能 | CHARACTERISTIC
KfCCS_SumChgAh_Ah | 累积安时标定值 | CHARACTERISTIC
KbSOH_TiHVOFFSw_flg | 整车断高压时间标定开关 | CHARACTERISTIC
KeSOH_TiHVOFF_min | 整车断高压时间标定值 | CHARACTERISTIC
KbSOH_CCPLastSOHSw_flg | 底层SOH标定开关 | CHARACTERISTIC
KuSOH_CCPLastSOH_pct | 底层SOH标定值 | CHARACTERISTIC
KbSOH_BCUCalendarSw_flg | 控制器日历时间使能 | CHARACTERISTIC
KeSOH_BCUCalendar_min | 控制器日历时间标定 | CHARACTERISTIC
KlSOH_CCPSumDeltaAhSw_flg | 使能写入E2的行车放电总安时 | CHARACTERISTIC
KlSOH_CCPSumDeltaAh_Ah | 标定写入E2的行车放电总安时 | CHARACTERISTIC
KbSOH_CheckCodeSw_flg | 标定checkcode | CHARACTERISTIC
KuSOH_CheckCode_enum | 标定checkcode | CHARACTERISTIC
LuSOC_BattAgingFac_enum_ovrdval | 标定电池系统老化系数 | CHARACTERISTIC
LuSOC_BattAgingFac_enum_ovrdflg | 使能电池系统老化系数 | CHARACTERISTIC
LeSOC_AgingFacValid_ovrdflg | 使能电池老化系数有效状态 | CHARACTERISTIC
LeSOC_AgingFacValid_ovrdval | 标定电池老化系数有效状态 | CHARACTERISTIC
KIBCM_FchWrmSumTI_CT | 退出快充保温累计时间阈值 | CHARACTERISTIC
LbSOC_OCVStatEna_enum_ovrdflg | OCV是能状态使能 | CHARACTERISTIC
LbSOC_OCVStatEna_enum_ovrdval | OCV是能状态标定 | CHARACTERISTIC
KbSOC_SmallCurrModDebug_flg | 小电流时间标定使能 | CHARACTERISTIC
KbSOC_SemiOCVModDebug_flg | 准静态时间开关 | CHARACTERISTIC
KbSOC_SOCRangeDebug_flg | 当前温度SOC滤波开关 | CHARACTERISTIC
KlSOH_CCPMaxCapErr_Ah | 标定小电流积分 | CHARACTERISTIC
KlSOH_CCPMaxCapErrSw_flg | 使能小电流积分 | CHARACTERISTIC
KuSOH_CCPDispSOH_pct | 原始SOH标定 | CHARACTERISTIC
KbSOH_CCPDispSOHSw_flg | 原始SOH开关 | CHARACTERISTIC
KbBCM_BattSocSwitch_flg | 液冷SOC标定开关 | CHARACTERISTIC
KfBCM_BattSocTest_pct | 液冷SOC标定值 | CHARACTERISTIC
KbRTC_ChaReTimeSwt_flg | 直流充电剩余时间标定开关 | CHARACTERISTIC
KuRTC_ChargeRemainTime_min | 直流充电剩余时间标定值 | CHARACTERISTIC
KbSOC_CHGReTimeDebug_flg | 使能充电剩余时间 | CHARACTERISTIC
KuSOC_CHGReTime_min | 标定充电剩余时间 | CHARACTERISTIC
KbSOC_CVSOCAvlbTi1Debug_flg | 使能剩余允许均衡时间1 | CHARACTERISTIC
KbSOC_CVSOCAvlbTi2Debug_flg | 使能剩余允许均衡时间2 | CHARACTERISTIC
KbSOC_DownCurrStaDebug_flg | 使能基于时间修正标志位 | CHARACTERISTIC
KbSOC_DownCurrSta_flg | 标定基于时间修正标志位 | CHARACTERISTIC
KbSOC_CrossCurrModDebug_flg | 恒流模式开关 | CHARACTERISTIC
KbDBGAL_RawSOC_pct_flg | SOC标定开关_TR | CHARACTERISTIC
KbDBGVL_RawSOC_pct | SOC标定值_TR | CHARACTERISTIC
KbDBGAL_flashstate_flg | BMS刷写标志位开关_TR | CHARACTERISTIC
KbDBGVL_flashstate_flg | BMS刷写标志位_TR | CHARACTERISTIC
KbCCS_ChaReTimeSwt_flg | 快充内部直流充电剩余时间标定开关 | CHARACTERISTIC
KuCCS_ChargeRemainTime_min | 快充内部直流充电剩余时间标定值 | CHARACTERISTIC
KbCCS_MLInPowDnTi_flg | 整车断高压静置时间标定开关 | CHARACTERISTIC
KuCCS_MLInPowDnTi_min | 整车断高压静置时间 | CHARACTERISTIC
KbDBGAL_CellVoltUnderErr_flg | 欠压故障开关 | CHARACTERISTIC
KbDBGVL_CellVoltUnderErr_flg | 欠压故障值 | CHARACTERISTIC
KbDBGAL_CellVoltOverErr_flg | 单体过压开关 | CHARACTERISTIC
KbDBGVL_CellVoltOverErr_flg | 单体过压值 | CHARACTERISTIC
KbDBGAL_InSumVoltOverErr_flg | 总压过压开关 | CHARACTERISTIC
KbDBGVL_InSumVoltOverErr_flg | 总压过压值 | CHARACTERISTIC
KbDBGAL_CellVoltUnbaErr_flg | 单体电压不均衡开关 | CHARACTERISTIC
KbDBGVL_CellVoltUnbaErr_flg | 单体电压不均衡值 | CHARACTERISTIC
KbDBGAL_BattExtShrtErr_flg | 外部短路开关 | CHARACTERISTIC
KbDBGVL_BattExtShrtErr_flg | 外部短路值 | CHARACTERISTIC
KbDBGAL_BattInShrtErr_flg | 内部短路开关 | CHARACTERISTIC
KbDBGVL_BattInShrtErr_flg | 内部短路值 | CHARACTERISTIC
KbDBGAL_TempOverErr_flg | 温度过高开关 | CHARACTERISTIC
KbDBGVL_TempOverErr_flg | 温度过高值 | CHARACTERISTIC
KbDBGAL_TempUnbaErr_flg | 温度不均衡开关 | CHARACTERISTIC
KbDBGVL_TempUnbaErr_flg | 温度不均衡值 | CHARACTERISTIC
KbDBGAL_TempRiseQuickErr_flg | 温升过快开关 | CHARACTERISTIC
KbDBGVL_TempRiseQuickErr_flg | 温升过快值 | CHARACTERISTIC
KbDBGAL_IsoWorstErr_flg | 绝缘故障开关 | CHARACTERISTIC
KbDBGVL_IsoWorstErr_flg | 绝缘故障值 | CHARACTERISTIC
KbDBGAL_ChgCurrOverErr_flg | 充电电流过高开关 | CHARACTERISTIC
KbDBGVL_ChgCurrOverErr_flg | 充电电流过高值 | CHARACTERISTIC
KbDBGAL_InterCANErr_flg | 内部通讯故障开关 | CHARACTERISTIC
KbDBGVL_InterCANErr_flg | 内部通讯故障值 | CHARACTERISTIC
KbDBGAL_ChgCANErr_flg | 快充通讯故障开关 | CHARACTERISTIC
KbDBGVL_ChgCANErr_flg | 快充通讯故障值 | CHARACTERISTIC
KbDBGAL_InSumVolErr_flg | 内部电压检测故障开关 | CHARACTERISTIC
KbDBGVL_InSumVolErr_flg | 内部电压检测故障值 | CHARACTERISTIC
KbDBGAL_ExtSumVoltErr_flg | 外部电压检测故障开关 | CHARACTERISTIC
KbDBGVL_ExtSumVoltErr_flg | 外部电压检测故障值 | CHARACTERISTIC
KbDBGAL_BMUEEErr_flg | eeprom故障开关 | CHARACTERISTIC
KbDBGVL_BMUEEErr_flg | eeprom故障值 | CHARACTERISTIC

## Sheet2
parameter | chinese
KbCRTINT_AChODOAhIntgDbF_flag | 使能累计充电总安时
KlCRTINT_AChODOAhIntgDbV_Ah | 标定用累计充电总安时
KbCRTINT_ADChODOAhIntgDbF_flag | 使能用初始EEPROM历史累计放电总安时
KlCRTINT_ADChODOAhIntgDbV_Ah | 标定用初始EEPROM历史累计放电总安时
KbPWRCTL_BattSOCCal_flg | BMS功率控制模块SOC_使能位
KfPWRCTL_BattSOCCal_pct | BMS功率控制模块SOC
KbCTM_Curr_swt | 系统电流开关
KbCTM_Curr_A | 系统电流
KbCTM_CurrNeed_swt | 最大允许电流开关
KbCTM_CurrNeed_A | 最大允许电流
KbCTM_CurrErr_swt | 系统电流检测电路故障开关
KbCTM_CurrErr_flg | 系统电流检测电路故障
KbCEL_S2CMD_swt | S2开关命
KbCEL_S2CMD_enum | S2开关命
KbCTM_ChgVolt_swt | 动力电池需求电压开关
KbCTM_ChgVolt_V | 动力电池需求电压
KbCTM_CanErr_swt | 动力电池系统内部通讯故障开关
KbCTM_CanErr_enum | 动力电池系统内部通讯故障
KbCTM_HVOff_swt | 高压下电请求开关
KbCTM_HVOff_enum | 高压下电请求
KbBTM_WrmSumTiTest_flg | 保温时间开关_架构三
KlBTM_WrmSumTi_CT_Test | 保温时间_架构三
KbPWRCTL_RealSOCCal_flg | 真实SOC标定开关
KePWRCTL_RealSOCCal_pct | 真实SOC标定量
KbDBAL_CellUnbaSOCAhMdfy_flg | SOC输出的不均衡标志位使能
KeDBVL_CellUnbaSOCAhMdfy_enum | SOC输出的不均衡标志位赋值
KbPWRCTL_RealSOCAftDeal_flg | 最终SOC标定开关
KePWRCTL_RealSOCAftDeal_pct | 最终SOC标定量
KbBCM_WrmSumTiTest_flg | 保温时间使能量
KlBCM_WrmSumTi_CT_Test | 保温时间复写值
KlBCM_BattAvailCapForHeat_pct_Test | 可用容量标定值
KbBCM_BattAvailCapForHeatpctTest_flg | 可用容量标定开关
KbBCM_BattAvailCapForHeat_pct | 可用容量限制
LfPWRCTL_SOH_pct | 功率SOH
KbPWRCTL_BattSOHCal_flg | 功率SOH_sw
KsTEMP_MaxTempUpRate1_CS | 最高温度小于55度升高速率
KsTEMP_MaxTempUpRate2_CS | 最高温度大于55度升高速率
KsTEMP_MaxTempDownRate_CS | 最高温度下降速率
KsTEMP_MinTempUpRate1_CS | 最低温度小于55度升高速率
KsTEMP_MinTempUpRate2_CS | 最低温度大于55度升高速率
KsTEMP_MinTempDownRate_CS | 最低温度下降速率
KbCRTINT_CCPBattAdptNumSwt_flg | 标定窗口计数器
KbCRTINT_CCPBattAdptNum_enum | 窗口计数器值
KbPWRCTL_TempFilterOnOrOff_flg | 功率温度控制开关
KbTEMP_FilterMaxMinEn_flg | 功率温度控制开关
LlSOC_CmltChgCpRaw_Ah_ovrdflg | 电池包历史累积充电容量Debug开关
LlSOC_CmltChgCpRaw_Ah_ovrdval | 电池包历史累积充电容量Debug数值
LlSOC_CmltDchCpRaw_Ah_ovrdflg | 电池包历史累积充电容量Debug开关
LlSOC_CmltDchCpRaw_Ah_ovrdval | 电池包历史累积放电容量Debug数值
LlSOC_BattStandgTi_min_ovrdflg | 整车静置时间Debug开关
LlSOC_BattStandgTi_min_ovrdval | 整车静置时间Debug数值
LlSOC_EEInAvlbCpAct_Ah_ovrdflg | 真实可用容量存EE使能
LlSOC_EEInAvlbCpAct_Ah_ovrdval | 真实可用容量存EE标定值
KeSOC_BattE2ErrDeSw_flg | CHECKCODE标定使能
KeSOC_BattE2ErrCHECKCODE_enum | CHECKCODE标定值
LlSOC_EEInBattRatedCp_Ah_ovrdflg | EE故障标志位标定值
LlSOC_EEInBattRatedCp_Ah_ovrdval | EE故障标志位使能
KbCCS_LsohSwitch_flg | LSOH标定使能
KfCCS_Lsoh_pct | LSOH标定值
KbCCS_SOHSwitch_flg | SOH标定使能
KfCCS_SOH_pct | SOH标定值
KbCCS_SumAhSwitch_flg | 累积安时标定使能
KfCCS_SumChgAh_Ah | 累积安时标定值
KbSOH_TiHVOFFSw_flg | 整车断高压时间标定开关
KeSOH_TiHVOFF_min | 整车断高压时间标定值
KbSOH_CCPLastSOHSw_flg | 底层SOH标定开关
KuSOH_CCPLastSOH_pct | 底层SOH标定值
KbSOH_BCUCalendarSw_flg | 控制器日历时间使能
KeSOH_BCUCalendar_min | 控制器日历时间标定
KlSOH_CCPSumDeltaAhSw_flg | 使能写入E2的行车放电总安时
KlSOH_CCPSumDeltaAh_Ah | 标定写入E2的行车放电总安时
KbSOH_CheckCodeSw_flg | 标定checkcode
KuSOH_CheckCode_enum | 标定checkcode
LuSOC_BattAgingFac_enum_ovrdval | 标定电池系统老化系数
LuSOC_BattAgingFac_enum_ovrdflg | 使能电池系统老化系数
LeSOC_AgingFacValid_ovrdflg | 使能电池老化系数有效状态
LeSOC_AgingFacValid_ovrdval | 标定电池老化系数有效状态
KIBCM_FchWrmSumTI_CT | 退出快充保温累计时间阈值
LbSOC_OCVStatEna_enum_ovrdflg | OCV是能状态使能
LbSOC_OCVStatEna_enum_ovrdval | OCV是能状态标定
KbSOC_SmallCurrModDebug_flg | 小电流时间标定使能
KbSOC_SemiOCVModDebug_flg | 准静态时间开关
KbSOC_SOCRangeDebug_flg | 当前温度SOC滤波开关
KlSOH_CCPMaxCapErr_Ah | 标定小电流积分
KlSOH_CCPMaxCapErrSw_flg | 使能小电流积分
KuSOH_CCPDispSOH_pct | 原始SOH标定
KbSOH_CCPDispSOHSw_flg | 原始SOH开关
KbBCM_BattSocSwitch_flg | 液冷SOC标定开关
KfBCM_BattSocTest_pct | 液冷SOC标定值
KbRTC_ChaReTimeSwt_flg | 直流充电剩余时间标定开关
KuRTC_ChargeRemainTime_min | 直流充电剩余时间标定值
KbSOC_CHGReTimeDebug_flg | 使能充电剩余时间
KuSOC_CHGReTime_min | 标定充电剩余时间
KbSOC_CVSOCAvlbTi1Debug_flg | 使能剩余允许均衡时间1
KbSOC_CVSOCAvlbTi2Debug_flg | 使能剩余允许均衡时间2
KbSOC_DownCurrStaDebug_flg | 使能基于时间修正标志位
KbSOC_DownCurrSta_flg | 标定基于时间修正标志位
KbSOC_CrossCurrModDebug_flg | 恒流模式开关
KbDBGAL_RawSOC_pct_flg | SOC标定开关_TR
KbDBGVL_RawSOC_pct | SOC标定值_TR
KbDBGAL_flashstate_flg | BMS刷写标志位开关_TR
KbDBGVL_flashstate_flg | BMS刷写标志位_TR
KbCCS_ChaReTimeSwt_flg | 快充内部直流充电剩余时间标定开关
KuCCS_ChargeRemainTime_min | 快充内部直流充电剩余时间标定值
KbCCS_MLInPowDnTi_flg | 整车断高压静置时间标定开关
KuCCS_MLInPowDnTi_min | 整车断高压静置时间
KbDBGAL_CellVoltUnderErr_flg | 欠压故障开关
KbDBGVL_CellVoltUnderErr_flg | 欠压故障值
KbDBGAL_CellVoltOverErr_flg | 单体过压开关
KbDBGVL_CellVoltOverErr_flg | 单体过压值
KbDBGAL_InSumVoltOverErr_flg | 总压过压开关
KbDBGVL_InSumVoltOverErr_flg | 总压过压值
KbDBGAL_CellVoltUnbaErr_flg | 单体电压不均衡开关
KbDBGVL_CellVoltUnbaErr_flg | 单体电压不均衡值
KbDBGAL_BattExtShrtErr_flg | 外部短路开关
KbDBGVL_BattExtShrtErr_flg | 外部短路值
KbDBGAL_BattInShrtErr_flg | 内部短路开关
KbDBGVL_BattInShrtErr_flg | 内部短路值
KbDBGAL_TempOverErr_flg | 温度过高开关
KbDBGVL_TempOverErr_flg | 温度过高值
KbDBGAL_TempUnbaErr_flg | 温度不均衡开关
KbDBGVL_TempUnbaErr_flg | 温度不均衡值
KbDBGAL_TempRiseQuickErr_flg | 温升过快开关
KbDBGVL_TempRiseQuickErr_flg | 温升过快值
KbDBGAL_IsoWorstErr_flg | 绝缘故障开关
KbDBGVL_IsoWorstErr_flg | 绝缘故障值
KbDBGAL_ChgCurrOverErr_flg | 充电电流过高开关
KbDBGVL_ChgCurrOverErr_flg | 充电电流过高值
KbDBGAL_InterCANErr_flg | 内部通讯故障开关
KbDBGVL_InterCANErr_flg | 内部通讯故障值
KbDBGAL_ChgCANErr_flg | 快充通讯故障开关
KbDBGVL_ChgCANErr_flg | 快充通讯故障值
KbDBGAL_InSumVolErr_flg | 内部电压检测故障开关
KbDBGVL_InSumVolErr_flg | 内部电压检测故障值
KbDBGAL_ExtSumVoltErr_flg | 外部电压检测故障开关
KbDBGVL_ExtSumVoltErr_flg | 外部电压检测故障值
KbDBGAL_BMUEEErr_flg | eeprom故障开关
KbDBGVL_BMUEEErr_flg | eeprom故障值